## Sheet1
Phase | Start_min | End_min | Duration_min | ReqPow_AC_kW | ReqPow_FC_kW | ReqPow_Batt_kW
ready | 0 | 0 | 0 | 102.2197 | 102.2197 | 0
taxi | 0 | 5 | 5 | 204.4393 | 204.4393 | 0
takeoff | 5 | 6 | 1 | 2030.7468 | 1526.3832 | 504.3636
climb | 6 | 6 | 0 | 2044.3932 | 1536.7503 | 507.6429
cruise | 6 | 328.473 | 322.473 | 1009.2352 | 1009.2352 | 0
loiter | 328.473 | 343.473 | 15 | 100.9235 | 100.9235 | 0
landing | 343.473 | 344.473 | 1 | 0 | 0 | 0