## Sheet1
Phase | Start_min | End_min | Duration_min | ReqPow_AC_kW | ReqPow_FC_kW | ReqPow_Batt_kW
ready | 0 | 0 | 0 | 125.0921 | 125.0921 | 0
taxi | 0 | 5 | 5 | 250.1842 | 250.1842 | 0
takeoff | 5 | 6 | 1 | 2485.1427 | 1867.9231 | 617.2196
climb | 6 | 6 | 0 | 2501.8424 | 1880.6098 | 621.2326
cruise | 6 | 328.473 | 322.473 | 1235.0338 | 1235.0338 | 0
loiter | 328.473 | 343.473 | 15 | 123.5034 | 123.5034 | 0
landing | 343.473 | 344.473 | 1 | 0 | 0 | 0