## Sheet1
Phase | Start_min | End_min | Duration_min | ReqPow_AC_kW | ReqPow_FC_kW | ReqPow_Batt_kW
ready | 0 | 0 | 0 | 73.4192 | 73.4192 | 0
taxi | 0 | 5 | 5 | 146.8383 | 146.8383 | 0
takeoff | 5 | 6 | 1 | 1458.5818 | 1096.3226 | 362.2591
climb | 6 | 6 | 0 | 1468.3831 | 1103.7686 | 364.6145
cruise | 6 | 328.473 | 322.473 | 724.8557 | 724.8557 | 0
loiter | 328.473 | 343.473 | 15 | 72.4856 | 72.4856 | 0
landing | 343.473 | 344.473 | 1 | 0 | 0 | 0