## Sheet1
Phase | Start_min | End_min | Duration_min | ReqPow_AC_kW | ReqPow_FC_kW | ReqPow_Batt_kW
ready | 0 | 0 | 0 | 88.739 | 88.739 | 0
taxi | 0 | 5 | 5 | 177.4781 | 177.4781 | 0
takeoff | 5 | 6 | 1 | 1762.9343 | 1325.0855 | 437.8488
climb | 6 | 6 | 0 | 1774.7809 | 1334.0853 | 440.6956
cruise | 6 | 328.473 | 322.473 | 876.1414 | 876.1414 | 0
loiter | 328.473 | 343.473 | 15 | 87.6141 | 87.6141 | 0
landing | 343.473 | 344.473 | 1 | 0 | 0 | 0