## Sheet1
Phase | Start_min | End_min | Duration_min | ReqPow_AC_kW | ReqPow_FC_kW | ReqPow_Batt_kW
ready | 0 | 0 | 0 | 89.2962 | 89.2962 | 0
taxi | 0 | 5 | 5 | 178.5924 | 178.5924 | 0
takeoff | 5 | 6 | 1 | 1763.1383 | 1325.2374 | 437.9009
climb | 6 | 6 | 0 | 1785.9239 | 1342.455 | 443.4689
cruise | 6 | 118.0487 | 112.0487 | 1662.7973 | 1662.7973 | 0
loiter | 118.0487 | 133.0487 | 15 | 166.2797 | 166.2797 | 0
landing | 133.0487 | 134.0487 | 1 | 0 | 0 | 0