## Sheet1
Phase | Start_min | End_min | Duration_min | ReqPow_AC_kW | ReqPow_FC_kW | ReqPow_Batt_kW
ready | 0 | 0 | 0 | 107.5009 | 107.5009 | 0
taxi | 0 | 5 | 5 | 215.0018 | 215.0018 | 0
takeoff | 5 | 6 | 1 | 2122.5868 | 1595.4135 | 527.1733
climb | 6 | 6 | 0 | 2150.0182 | 1616.1418 | 533.8764
cruise | 6 | 118.0487 | 112.0487 | 2001.7746 | 2001.7746 | 0
loiter | 118.0487 | 133.0487 | 15 | 200.1775 | 200.1775 | 0
landing | 133.0487 | 134.0487 | 1 | 0 | 0 | 0