## Sheet1
Phase | Start_min | End_min | Duration_min | ReqPow_AC_kW | ReqPow_FC_kW | ReqPow_Batt_kW
ready | 0 | 0 | 0 | 66.1343 | 66.1343 | 0
taxi | 0 | 5 | 5 | 132.2686 | 132.2686 | 0
takeoff | 5 | 6 | 1 | 1305.81 | 981.4945 | 324.3155
climb | 6 | 6 | 0 | 1322.6857 | 994.2465 | 328.4392
cruise | 6 | 118.0487 | 112.0487 | 1231.518 | 1231.518 | 0
loiter | 118.0487 | 133.0487 | 15 | 123.1518 | 123.1518 | 0
landing | 133.0487 | 134.0487 | 1 | 0 | 0 | 0