## Sheet1
Phase | Start_min | End_min | Duration_min | ReqPow_AC_kW | ReqPow_FC_kW | ReqPow_Batt_kW
ready | 0 | 0 | 0 | 78.5054 | 78.5054 | 0
taxi | 0 | 5 | 5 | 157.0108 | 157.0108 | 0
takeoff | 5 | 6 | 1 | 1550.0758 | 1165.0927 | 384.9831
climb | 6 | 6 | 0 | 1570.1081 | 1180.2299 | 389.8783
cruise | 6 | 118.0487 | 112.0487 | 1461.8623 | 1461.8623 | 0
loiter | 118.0487 | 133.0487 | 15 | 146.1862 | 146.1862 | 0
landing | 133.0487 | 134.0487 | 1 | 0 | 0 | 0