## Sheet1
Phase | Start_min | End_min | Duration_min | ReqPow_AC_kW | ReqPow_FC_kW | ReqPow_Batt_kW
ready | 0 | 0 | 0 | 103.7826 | 103.7826 | 0
taxi | 0 | 5 | 5 | 207.5653 | 207.5653 | 0
takeoff | 5 | 6 | 1 | 2049.1702 | 1540.2309 | 508.9393
climb | 6 | 6 | 0 | 2075.6528 | 1560.2422 | 515.4105
cruise | 6 | 149.8108 | 143.8108 | 1932.5326 | 1932.5326 | 0
loiter | 149.8108 | 164.8108 | 15 | 193.2533 | 193.2533 | 0
landing | 164.8108 | 165.8108 | 1 | 0 | 0 | 0