## Sheet1
Phase | Start_min | End_min | Duration_min | ReqPow_AC_kW | ReqPow_FC_kW | ReqPow_Batt_kW
ready | 0 | 0 | 0 | 125.1603 | 125.1603 | 0
taxi | 0 | 5 | 5 | 250.3205 | 250.3205 | 0
takeoff | 5 | 6 | 1 | 2471.2677 | 1857.4947 | 613.773
climb | 6 | 6 | 0 | 2503.2052 | 1881.628 | 621.5772
cruise | 6 | 149.8108 | 143.8108 | 2330.5919 | 2330.5919 | 0
loiter | 149.8108 | 164.8108 | 15 | 233.0592 | 233.0592 | 0
landing | 164.8108 | 165.8108 | 1 | 0 | 0 | 0