## Sheet1
Phase | Start_min | End_min | Duration_min | ReqPow_AC_kW | ReqPow_FC_kW | ReqPow_Batt_kW
ready | 0 | 0 | 0 | 76.5133 | 76.5133 | 0
taxi | 0 | 5 | 5 | 153.0265 | 153.0265 | 0
takeoff | 5 | 6 | 1 | 1510.7412 | 1135.5273 | 375.2139
climb | 6 | 6 | 0 | 1530.2651 | 1150.2803 | 379.9848
cruise | 6 | 149.8108 | 143.8108 | 1424.766 | 1424.766 | 0
loiter | 149.8108 | 164.8108 | 15 | 142.4766 | 142.4766 | 0
landing | 164.8108 | 165.8108 | 1 | 0 | 0 | 0