## Sheet1
Phase | Start_min | End_min | Duration_min | ReqPow_AC_kW | ReqPow_FC_kW | ReqPow_Batt_kW
ready | 0 | 0 | 0 | 90.9505 | 90.9505 | 0
taxi | 0 | 5 | 5 | 181.901 | 181.901 | 0
takeoff | 5 | 6 | 1 | 1795.7938 | 1349.7818 | 446.0119
climb | 6 | 6 | 0 | 1819.0104 | 1367.3274 | 451.683
cruise | 6 | 149.8108 | 143.8108 | 1693.5926 | 1693.5926 | 0
loiter | 149.8108 | 164.8108 | 15 | 169.3593 | 169.3593 | 0
landing | 164.8108 | 165.8108 | 1 | 0 | 0 | 0