## Sheet1
Phase | Start_min | End_min | Duration_min | ReqPow_AC_kW | ReqPow_FC_kW | ReqPow_Batt_kW
ready | 0 | 0 | 0 | 124.3554 | 124.3554 | 0
taxi | 0 | 5 | 5 | 248.7108 | 248.7108 | 0
takeoff | 5 | 6 | 1 | 2455.3764 | 1845.549 | 609.8274
climb | 6 | 6 | 0 | 2487.1082 | 1869.5268 | 617.5815
cruise | 6 | 181.573 | 175.573 | 2315.6424 | 2315.6424 | 0
loiter | 181.573 | 196.573 | 15 | 231.5642 | 231.5642 | 0
landing | 196.573 | 197.573 | 1 | 0 | 0 | 0