## Sheet1
Phase | Start_min | End_min | Duration_min | ReqPow_AC_kW | ReqPow_FC_kW | ReqPow_Batt_kW
ready | 0 | 0 | 0 | 151.1608 | 151.1608 | 0
taxi | 0 | 5 | 5 | 302.3216 | 302.3216 | 0
takeoff | 5 | 6 | 1 | 2984.644 | 2243.367 | 741.2769
climb | 6 | 6 | 0 | 3023.2161 | 2272.5138 | 750.7024
cruise | 6 | 181.573 | 175.573 | 2814.7889 | 2814.7889 | 0
loiter | 181.573 | 196.573 | 15 | 281.4789 | 281.4789 | 0
landing | 196.573 | 197.573 | 1 | 0 | 0 | 0