## Sheet1
Phase | Start_min | End_min | Duration_min | ReqPow_AC_kW | ReqPow_FC_kW | ReqPow_Batt_kW
ready | 0 | 0 | 0 | 108.802 | 108.802 | 0
taxi | 0 | 5 | 5 | 217.604 | 217.604 | 0
takeoff | 5 | 6 | 1 | 2148.277 | 1614.7232 | 533.5538
climb | 6 | 6 | 0 | 2176.0404 | 1635.7023 | 540.3381
cruise | 6 | 181.573 | 175.573 | 2025.9886 | 2025.9886 | 0
loiter | 181.573 | 196.573 | 15 | 202.5989 | 202.5989 | 0
landing | 196.573 | 197.573 | 1 | 0 | 0 | 0