## Sheet1
Phase | Start_min | End_min | Duration_min | ReqPow_AC_kW | ReqPow_FC_kW | ReqPow_Batt_kW
ready | 0 | 0 | 0 | 217.1813 | 217.1813 | 0
taxi | 0 | 5 | 5 | 434.3626 | 434.3626 | 0
takeoff | 5 | 6 | 1 | 4288.2075 | 3223.1731 | 1065.0345
climb | 6 | 6 | 0 | 4343.6264 | 3265.0499 | 1078.5765
cruise | 6 | 245.0973 | 239.0973 | 4044.1932 | 4044.1932 | 0
loiter | 245.0973 | 260.0973 | 15 | 404.4193 | 404.4193 | 0
landing | 260.0973 | 261.0973 | 1 | 0 | 0 | 0