## Sheet1
Phase | Start_min | End_min | Duration_min | ReqPow_AC_kW | ReqPow_FC_kW | ReqPow_Batt_kW
ready | 0 | 0 | 0 | 271.0517 | 271.0517 | 0
taxi | 0 | 5 | 5 | 542.1034 | 542.1034 | 0
takeoff | 5 | 6 | 1 | 5351.8688 | 4022.6583 | 1329.2104
climb | 6 | 6 | 0 | 5421.0336 | 4074.9221 | 1346.1116
cruise | 6 | 245.0973 | 239.0973 | 5047.3028 | 5047.3028 | 0
loiter | 245.0973 | 260.0973 | 15 | 504.7303 | 504.7303 | 0
landing | 260.0973 | 261.0973 | 1 | 0 | 0 | 0