## Sheet1
Phase | Start_min | End_min | Duration_min | ReqPow_AC_kW | ReqPow_FC_kW | ReqPow_Batt_kW
ready | 0 | 0 | 0 | 152.7142 | 152.7142 | 0
taxi | 0 | 5 | 5 | 305.4283 | 305.4283 | 0
takeoff | 5 | 6 | 1 | 3015.3146 | 2266.4202 | 748.8944
climb | 6 | 6 | 0 | 3054.2832 | 2295.8665 | 758.4167
cruise | 6 | 245.0973 | 239.0973 | 2843.6895 | 2843.6895 | 0
loiter | 245.0973 | 260.0973 | 15 | 284.3689 | 284.3689 | 0
landing | 260.0973 | 261.0973 | 1 | 0 | 0 | 0