## Sheet1
Phase | Start_min | End_min | Duration_min | ReqPow_AC_kW | ReqPow_FC_kW | ReqPow_Batt_kW
ready | 0 | 0 | 0 | 186.8094 | 186.8094 | 0
taxi | 0 | 5 | 5 | 373.6188 | 373.6188 | 0
takeoff | 5 | 6 | 1 | 3688.5191 | 2772.4253 | 916.0939
climb | 6 | 6 | 0 | 3736.1879 | 2808.4457 | 927.7421
cruise | 6 | 245.0973 | 239.0973 | 3478.5965 | 3478.5965 | 0
loiter | 245.0973 | 260.0973 | 15 | 347.8597 | 347.8597 | 0
landing | 260.0973 | 261.0973 | 1 | 0 | 0 | 0