## Sheet1
Phase | Start_min | End_min | Duration_min | ReqPow_AC_kW | ReqPow_FC_kW | ReqPow_Batt_kW
ready | 0 | 0 | 0 | 75.2088 | 75.2088 | 0
taxi | 0 | 5 | 5 | 150.4177 | 150.4177 | 0
takeoff | 5 | 6 | 1 | 1506.3574 | 1132.2327 | 374.1246
climb | 6 | 6 | 0 | 1504.1768 | 1130.7013 | 373.4755
cruise | 6 | 194.7573 | 188.7573 | 545.016 | 545.016 | 0
loiter | 194.7573 | 209.7573 | 15 | 54.5016 | 54.5016 | 0
landing | 209.7573 | 210.7573 | 1 | 0 | 0 | 0