## Sheet1
Phase | Start_min | End_min | Duration_min | ReqPow_AC_kW | ReqPow_FC_kW | ReqPow_Batt_kW
ready | 0 | 0 | 0 | 91.4761 | 91.4761 | 0
taxi | 0 | 5 | 5 | 182.9522 | 182.9522 | 0
takeoff | 5 | 6 | 1 | 1832.175 | 1377.1281 | 455.0469
climb | 6 | 6 | 0 | 1829.5225 | 1375.2652 | 454.2573
cruise | 6 | 194.7573 | 188.7573 | 662.9239 | 662.9239 | 0
loiter | 194.7573 | 209.7573 | 15 | 66.2924 | 66.2924 | 0
landing | 209.7573 | 210.7573 | 1 | 0 | 0 | 0