## Sheet1
Phase | Start_min | End_min | Duration_min | ReqPow_AC_kW | ReqPow_FC_kW | ReqPow_Batt_kW
ready | 0 | 0 | 0 | 54.4059 | 54.4059 | 0
taxi | 0 | 5 | 5 | 108.8118 | 108.8118 | 0
takeoff | 5 | 6 | 1 | 1089.6958 | 819.0549 | 270.6409
climb | 6 | 6 | 0 | 1088.1184 | 817.9471 | 270.1713
cruise | 6 | 194.7573 | 188.7573 | 394.2683 | 394.2683 | 0
loiter | 194.7573 | 209.7573 | 15 | 39.4268 | 39.4268 | 0
landing | 209.7573 | 210.7573 | 1 | 0 | 0 | 0