## Sheet1
Phase | Start_min | End_min | Duration_min | ReqPow_AC_kW | ReqPow_FC_kW | ReqPow_Batt_kW
ready | 0 | 0 | 0 | 65.5052 | 65.5052 | 0
taxi | 0 | 5 | 5 | 131.0103 | 131.0103 | 0
takeoff | 5 | 6 | 1 | 1312.0022 | 986.1488 | 325.8534
climb | 6 | 6 | 0 | 1310.1032 | 984.8152 | 325.2879
cruise | 6 | 194.7573 | 188.7573 | 474.7313 | 474.7313 | 0
loiter | 194.7573 | 209.7573 | 15 | 47.4731 | 47.4731 | 0
landing | 209.7573 | 210.7573 | 1 | 0 | 0 | 0