## Sheet1
Phase | Start_min | End_min | Duration_min | ReqPow_AC_kW | ReqPow_FC_kW | ReqPow_Batt_kW
ready | 0 | 0 | 0 | 81.5053 | 81.5053 | 0
taxi | 0 | 5 | 5 | 163.0106 | 163.0106 | 0
takeoff | 5 | 6 | 1 | 1632.469 | 1227.0223 | 405.4467
climb | 6 | 6 | 0 | 1630.1057 | 1225.3625 | 404.7432
cruise | 6 | 245.6966 | 239.6966 | 590.6089 | 590.6089 | 0
loiter | 245.6966 | 260.6966 | 15 | 59.0609 | 59.0609 | 0
landing | 260.6966 | 261.6966 | 1 | 0 | 0 | 0