## Sheet1
Phase | Start_min | End_min | Duration_min | ReqPow_AC_kW | ReqPow_FC_kW | ReqPow_Batt_kW
ready | 0 | 0 | 0 | 99.0304 | 99.0304 | 0
taxi | 0 | 5 | 5 | 198.0608 | 198.0608 | 0
takeoff | 5 | 6 | 1 | 1983.4798 | 1490.8535 | 492.6262
climb | 6 | 6 | 0 | 1980.6079 | 1488.8365 | 491.7714
cruise | 6 | 245.6966 | 239.6966 | 717.6676 | 717.6676 | 0
loiter | 245.6966 | 260.6966 | 15 | 71.7668 | 71.7668 | 0
landing | 260.6966 | 261.6966 | 1 | 0 | 0 | 0