## Sheet1
Phase | Start_min | End_min | Duration_min | ReqPow_AC_kW | ReqPow_FC_kW | ReqPow_Batt_kW
ready | 0 | 0 | 0 | 70.7598 | 70.7598 | 0
taxi | 0 | 5 | 5 | 141.5196 | 141.5196 | 0
takeoff | 5 | 6 | 1 | 1417.2479 | 1065.253 | 351.9949
climb | 6 | 6 | 0 | 1415.1961 | 1063.8119 | 351.3842
cruise | 6 | 245.6966 | 239.6966 | 512.7751 | 512.7751 | 0
loiter | 245.6966 | 260.6966 | 15 | 51.2775 | 51.2775 | 0
landing | 260.6966 | 261.6966 | 1 | 0 | 0 | 0