## Sheet1
Phase | Start_min | End_min | Duration_min | ReqPow_AC_kW | ReqPow_FC_kW | ReqPow_Batt_kW
ready | 0 | 0 | 0 | 88.8533 | 88.8533 | 0
taxi | 0 | 5 | 5 | 177.7067 | 177.7067 | 0
takeoff | 5 | 6 | 1 | 1779.6433 | 1337.6431 | 442.0002
climb | 6 | 6 | 0 | 1777.0667 | 1335.8334 | 441.2332
cruise | 6 | 296.6359 | 290.6359 | 643.9158 | 643.9158 | 0
loiter | 296.6359 | 311.6359 | 15 | 64.3916 | 64.3916 | 0
landing | 311.6359 | 312.6359 | 1 | 0 | 0 | 0