## Sheet1
Phase | Start_min | End_min | Duration_min | ReqPow_AC_kW | ReqPow_FC_kW | ReqPow_Batt_kW
ready | 0 | 0 | 0 | 108.4578 | 108.4578 | 0
taxi | 0 | 5 | 5 | 216.9156 | 216.9156 | 0
takeoff | 5 | 6 | 1 | 2172.3004 | 1632.7801 | 539.5204
climb | 6 | 6 | 0 | 2169.156 | 1630.5718 | 538.5842
cruise | 6 | 296.6359 | 290.6359 | 785.979 | 785.979 | 0
loiter | 296.6359 | 311.6359 | 15 | 78.5979 | 78.5979 | 0
landing | 311.6359 | 312.6359 | 1 | 0 | 0 | 0