## Sheet1
Phase | Start_min | End_min | Duration_min | ReqPow_AC_kW | ReqPow_FC_kW | ReqPow_Batt_kW
ready | 0 | 0 | 0 | 64.1518 | 64.1518 | 0
taxi | 0 | 5 | 5 | 128.3037 | 128.3037 | 0
takeoff | 5 | 6 | 1 | 1284.8965 | 965.7751 | 319.1214
climb | 6 | 6 | 0 | 1283.0367 | 964.469 | 318.5677
cruise | 6 | 296.6359 | 290.6359 | 464.9173 | 464.9173 | 0
loiter | 296.6359 | 311.6359 | 15 | 46.4917 | 46.4917 | 0
landing | 311.6359 | 312.6359 | 1 | 0 | 0 | 0