## Sheet1
Phase | Start_min | End_min | Duration_min | ReqPow_AC_kW | ReqPow_FC_kW | ReqPow_Batt_kW
ready | 0 | 0 | 0 | 77.2988 | 77.2988 | 0
taxi | 0 | 5 | 5 | 154.5976 | 154.5976 | 0
takeoff | 5 | 6 | 1 | 1548.2177 | 1163.6962 | 384.5215
climb | 6 | 6 | 0 | 1545.9765 | 1162.1222 | 383.8543
cruise | 6 | 296.6359 | 290.6359 | 560.142 | 560.142 | 0
loiter | 296.6359 | 311.6359 | 15 | 56.0142 | 56.0142 | 0
landing | 311.6359 | 312.6359 | 1 | 0 | 0 | 0