## Sheet1
Phase | Start_min | End_min | Duration_min | ReqPow_AC_kW | ReqPow_FC_kW | ReqPow_Batt_kW
ready | 0 | 0 | 0 | 109.0607 | 109.0607 | 0
taxi | 0 | 5 | 5 | 218.1214 | 218.1214 | 0
takeoff | 5 | 6 | 1 | 2184.3762 | 1641.8566 | 542.5195
climb | 6 | 6 | 0 | 2181.2143 | 1639.6361 | 541.5782
cruise | 6 | 398.5146 | 392.5146 | 790.3429 | 790.3429 | 0
loiter | 398.5146 | 413.5146 | 15 | 79.0343 | 79.0343 | 0
landing | 413.5146 | 414.5146 | 1 | 0 | 0 | 0