## Sheet1
Phase | Start_min | End_min | Duration_min | ReqPow_AC_kW | ReqPow_FC_kW | ReqPow_Batt_kW
ready | 0 | 0 | 0 | 133.3728 | 133.3728 | 0
taxi | 0 | 5 | 5 | 266.7457 | 266.7457 | 0
takeoff | 5 | 6 | 1 | 2671.3242 | 2007.8629 | 663.4612
climb | 6 | 6 | 0 | 2667.4569 | 2005.1468 | 662.31
cruise | 6 | 398.5146 | 392.5146 | 966.5489 | 966.5489 | 0
loiter | 398.5146 | 413.5146 | 15 | 96.6549 | 96.6549 | 0
landing | 413.5146 | 414.5146 | 1 | 0 | 0 | 0