## Sheet1
Phase | Start_min | End_min | Duration_min | ReqPow_AC_kW | ReqPow_FC_kW | ReqPow_Batt_kW
ready | 0 | 0 | 0 | 78.081 | 78.081 | 0
taxi | 0 | 5 | 5 | 156.162 | 156.162 | 0
takeoff | 5 | 6 | 1 | 1563.8838 | 1175.4711 | 388.4127
climb | 6 | 6 | 0 | 1561.6198 | 1173.8811 | 387.7387
cruise | 6 | 398.5146 | 392.5146 | 565.7897 | 565.7897 | 0
loiter | 398.5146 | 413.5146 | 15 | 56.579 | 56.579 | 0
landing | 413.5146 | 414.5146 | 1 | 0 | 0 | 0