## Sheet1
Phase | Start_min | End_min | Duration_min | ReqPow_AC_kW | ReqPow_FC_kW | ReqPow_Batt_kW
ready | 0 | 0 | 0 | 81.9534 | 81.9534 | 0
taxi | 0 | 5 | 5 | 163.9069 | 163.9069 | 0
takeoff | 5 | 6 | 1 | 1641.0484 | 1233.4709 | 407.5775
climb | 6 | 6 | 0 | 1639.0689 | 1232.0939 | 406.975
cruise | 6 | 136.9343 | 130.9343 | 1033.0331 | 1033.0331 | 0
loiter | 136.9343 | 151.9343 | 15 | 103.3033 | 103.3033 | 0
landing | 151.9343 | 152.9343 | 1 | 0 | 0 | 0