## Sheet1
Phase | Start_min | End_min | Duration_min | ReqPow_AC_kW | ReqPow_FC_kW | ReqPow_Batt_kW
ready | 0 | 0 | 0 | 99.6094 | 99.6094 | 0
taxi | 0 | 5 | 5 | 199.2187 | 199.2187 | 0
takeoff | 5 | 6 | 1 | 1994.5842 | 1499.1999 | 495.3842
climb | 6 | 6 | 0 | 1992.1872 | 1497.5353 | 494.6519
cruise | 6 | 136.9343 | 130.9343 | 1255.5765 | 1255.5765 | 0
loiter | 136.9343 | 151.9343 | 15 | 125.5576 | 125.5576 | 0
landing | 151.9343 | 152.9343 | 1 | 0 | 0 | 0