## Sheet1
Phase | Start_min | End_min | Duration_min | ReqPow_AC_kW | ReqPow_FC_kW | ReqPow_Batt_kW
ready | 0 | 0 | 0 | 59.4627 | 59.4627 | 0
taxi | 0 | 5 | 5 | 118.9255 | 118.9255 | 0
takeoff | 5 | 6 | 1 | 1190.691 | 894.9662 | 295.7248
climb | 6 | 6 | 0 | 1189.2548 | 893.9671 | 295.2877
cruise | 6 | 136.9343 | 130.9343 | 749.5354 | 749.5354 | 0
loiter | 136.9343 | 151.9343 | 15 | 74.9535 | 74.9535 | 0
landing | 151.9343 | 152.9343 | 1 | 0 | 0 | 0