## Sheet1
Phase | Start_min | End_min | Duration_min | ReqPow_AC_kW | ReqPow_FC_kW | ReqPow_Batt_kW
ready | 0 | 0 | 0 | 71.4025 | 71.4025 | 0
taxi | 0 | 5 | 5 | 142.8051 | 142.8051 | 0
takeoff | 5 | 6 | 1 | 1429.7751 | 1074.6709 | 355.1041
climb | 6 | 6 | 0 | 1428.0507 | 1073.4715 | 354.5792
cruise | 6 | 136.9343 | 130.9343 | 900.0317 | 900.0317 | 0
loiter | 136.9343 | 151.9343 | 15 | 90.0032 | 90.0032 | 0
landing | 151.9343 | 152.9343 | 1 | 0 | 0 | 0