## Sheet1
Phase | Start_min | End_min | Duration_min | ReqPow_AC_kW | ReqPow_FC_kW | ReqPow_Batt_kW
ready | 0 | 0 | 0 | 91.5859 | 91.5859 | 0
taxi | 0 | 5 | 5 | 183.1719 | 183.1719 | 0
takeoff | 5 | 6 | 1 | 1833.9311 | 1378.4475 | 455.4836
climb | 6 | 6 | 0 | 1831.7187 | 1376.9084 | 454.8103
cruise | 6 | 173.4178 | 167.4178 | 1154.4469 | 1154.4469 | 0
loiter | 173.4178 | 188.4178 | 15 | 115.4447 | 115.4447 | 0
landing | 188.4178 | 189.4178 | 1 | 0 | 0 | 0