## Sheet1
Phase | Start_min | End_min | Duration_min | ReqPow_AC_kW | ReqPow_FC_kW | ReqPow_Batt_kW
ready | 0 | 0 | 0 | 111.4607 | 111.4607 | 0
taxi | 0 | 5 | 5 | 222.9215 | 222.9215 | 0
takeoff | 5 | 6 | 1 | 2231.9067 | 1677.5823 | 554.3244
climb | 6 | 6 | 0 | 2229.215 | 1675.71 | 553.505
cruise | 6 | 173.4178 | 167.4178 | 1404.9532 | 1404.9532 | 0
loiter | 173.4178 | 188.4178 | 15 | 140.4953 | 140.4953 | 0
landing | 188.4178 | 189.4178 | 1 | 0 | 0 | 0