## Sheet1
Phase | Start_min | End_min | Duration_min | ReqPow_AC_kW | ReqPow_FC_kW | ReqPow_Batt_kW
ready | 0 | 0 | 0 | 66.088 | 66.088 | 0
taxi | 0 | 5 | 5 | 132.176 | 132.176 | 0
takeoff | 5 | 6 | 1 | 1323.3569 | 994.6817 | 328.6752
climb | 6 | 6 | 0 | 1321.7604 | 993.5711 | 328.1893
cruise | 6 | 173.4178 | 167.4178 | 833.0432 | 833.0432 | 0
loiter | 173.4178 | 188.4178 | 15 | 83.3043 | 83.3043 | 0
landing | 188.4178 | 189.4178 | 1 | 0 | 0 | 0