## Sheet1
Phase | Start_min | End_min | Duration_min | ReqPow_AC_kW | ReqPow_FC_kW | ReqPow_Batt_kW
ready | 0 | 0 | 0 | 79.8423 | 79.8423 | 0
taxi | 0 | 5 | 5 | 159.6845 | 159.6845 | 0
takeoff | 5 | 6 | 1 | 1598.7739 | 1201.6959 | 397.0781
climb | 6 | 6 | 0 | 1596.8455 | 1200.3544 | 396.4911
cruise | 6 | 173.4178 | 167.4178 | 1006.4214 | 1006.4214 | 0
loiter | 173.4178 | 188.4178 | 15 | 100.6421 | 100.6421 | 0
landing | 188.4178 | 189.4178 | 1 | 0 | 0 | 0