## Sheet1
Phase | Start_min | End_min | Duration_min | ReqPow_AC_kW | ReqPow_FC_kW | ReqPow_Batt_kW
ready | 0 | 0 | 0 | 103.9566 | 103.9566 | 0
taxi | 0 | 5 | 5 | 207.9131 | 207.9131 | 0
takeoff | 5 | 6 | 1 | 2081.6418 | 1564.6377 | 517.0041
climb | 6 | 6 | 0 | 2079.1313 | 1562.8914 | 516.2399
cruise | 6 | 209.9014 | 203.9014 | 1310.3774 | 1310.3774 | 0
loiter | 209.9014 | 224.9014 | 15 | 131.0377 | 131.0377 | 0
landing | 224.9014 | 225.9014 | 1 | 0 | 0 | 0