## Sheet1
Phase | Start_min | End_min | Duration_min | ReqPow_AC_kW | ReqPow_FC_kW | ReqPow_Batt_kW
ready | 0 | 0 | 0 | 126.7677 | 126.7677 | 0
taxi | 0 | 5 | 5 | 253.5355 | 253.5355 | 0
takeoff | 5 | 6 | 1 | 2538.4162 | 1907.9657 | 630.4504
climb | 6 | 6 | 0 | 2535.3547 | 1905.8362 | 629.5185
cruise | 6 | 209.9014 | 203.9014 | 1597.8921 | 1597.8921 | 0
loiter | 209.9014 | 224.9014 | 15 | 159.7892 | 159.7892 | 0
landing | 224.9014 | 225.9014 | 1 | 0 | 0 | 0