## Sheet1
Phase | Start_min | End_min | Duration_min | ReqPow_AC_kW | ReqPow_FC_kW | ReqPow_Batt_kW
ready | 0 | 0 | 0 | 74.7687 | 74.7687 | 0
taxi | 0 | 5 | 5 | 149.5374 | 149.5374 | 0
takeoff | 5 | 6 | 1 | 1497.1803 | 1125.3348 | 371.8455
climb | 6 | 6 | 0 | 1495.3745 | 1124.0787 | 371.2958
cruise | 6 | 209.9014 | 203.9014 | 942.4171 | 942.4171 | 0
loiter | 209.9014 | 224.9014 | 15 | 94.2417 | 94.2417 | 0
landing | 224.9014 | 225.9014 | 1 | 0 | 0 | 0