## Sheet1
Phase | Start_min | End_min | Duration_min | ReqPow_AC_kW | ReqPow_FC_kW | ReqPow_Batt_kW
ready | 0 | 0 | 0 | 90.4798 | 90.4798 | 0
taxi | 0 | 5 | 5 | 180.9597 | 180.9597 | 0
takeoff | 5 | 6 | 1 | 1811.7818 | 1361.8011 | 449.9806
climb | 6 | 6 | 0 | 1809.5967 | 1360.2813 | 449.3155
cruise | 6 | 209.9014 | 203.9014 | 1140.497 | 1140.497 | 0
loiter | 209.9014 | 224.9014 | 15 | 114.0497 | 114.0497 | 0
landing | 224.9014 | 225.9014 | 1 | 0 | 0 | 0