## Sheet1
Phase | Start_min | End_min | Duration_min | ReqPow_AC_kW | ReqPow_FC_kW | ReqPow_Batt_kW
ready | 0 | 0 | 0 | 143.9049 | 143.9049 | 0
taxi | 0 | 5 | 5 | 287.8098 | 287.8098 | 0
takeoff | 5 | 6 | 1 | 2881.573 | 2165.895 | 715.678
climb | 6 | 6 | 0 | 2878.0977 | 2163.4777 | 714.6201
cruise | 6 | 282.8685 | 276.8685 | 1813.9235 | 1813.9235 | 0
loiter | 282.8685 | 297.8685 | 15 | 181.3924 | 181.3924 | 0
landing | 297.8685 | 298.8685 | 1 | 0 | 0 | 0