## Sheet1
Phase | Start_min | End_min | Duration_min | ReqPow_AC_kW | ReqPow_FC_kW | ReqPow_Batt_kW
ready | 0 | 0 | 0 | 177.1798 | 177.1798 | 0
taxi | 0 | 5 | 5 | 354.3597 | 354.3597 | 0
takeoff | 5 | 6 | 1 | 3547.8756 | 2666.7125 | 881.1632
climb | 6 | 6 | 0 | 3543.5968 | 2663.7362 | 879.8606
cruise | 6 | 282.8685 | 276.8685 | 2233.3507 | 2233.3507 | 0
loiter | 282.8685 | 297.8685 | 15 | 223.3351 | 223.3351 | 0
landing | 297.8685 | 298.8685 | 1 | 0 | 0 | 0