## Sheet1
Phase | Start_min | End_min | Duration_min | ReqPow_AC_kW | ReqPow_FC_kW | ReqPow_Batt_kW
ready | 0 | 0 | 0 | 102.5178 | 102.5178 | 0
taxi | 0 | 5 | 5 | 205.0356 | 205.0356 | 0
takeoff | 5 | 6 | 1 | 2052.8315 | 1542.9827 | 509.8488
climb | 6 | 6 | 0 | 2050.3557 | 1541.2606 | 509.0951
cruise | 6 | 282.8685 | 276.8685 | 1292.2331 | 1292.2331 | 0
loiter | 282.8685 | 297.8685 | 15 | 129.2233 | 129.2233 | 0
landing | 297.8685 | 298.8685 | 1 | 0 | 0 | 0