## Sheet1
Phase | Start_min | End_min | Duration_min | ReqPow_AC_kW | ReqPow_FC_kW | ReqPow_Batt_kW
ready | 0 | 0 | 0 | 77.059 | 77.059 | 0
taxi | 0 | 5 | 5 | 154.1179 | 154.1179 | 0
takeoff | 5 | 6 | 1 | 1546.7083 | 1162.5619 | 384.1465
climb | 6 | 6 | 0 | 1541.1794 | 1158.5134 | 382.666
cruise | 6 | 161.5127 | 155.5127 | 716.666 | 716.666 | 0
loiter | 161.5127 | 176.5127 | 15 | 71.6666 | 71.6666 | 0
landing | 176.5127 | 177.5127 | 1 | 0 | 0 | 0