## Sheet1
Phase | Start_min | End_min | Duration_min | ReqPow_AC_kW | ReqPow_FC_kW | ReqPow_Batt_kW
ready | 0 | 0 | 0 | 93.6994 | 93.6994 | 0
taxi | 0 | 5 | 5 | 187.3988 | 187.3988 | 0
takeoff | 5 | 6 | 1 | 1880.7112 | 1413.6095 | 467.1017
climb | 6 | 6 | 0 | 1873.988 | 1408.6865 | 465.3015
cruise | 6 | 161.5127 | 155.5127 | 871.4679 | 871.4679 | 0
loiter | 161.5127 | 176.5127 | 15 | 87.1468 | 87.1468 | 0
landing | 176.5127 | 177.5127 | 1 | 0 | 0 | 0